## Part List Report
| BOM |  | M-00008-1-1C
| Source Data From: |  | A-00005-1-1 AVB Audio Slice.PrjPcb
| Project: |  | A-00005-1-1 AVB Audio Slice.PrjPcb
| Variant: |  | 1V0C
| Report Date: | 05/08/2013 | 15:59:44
| Print Date: | 2026-07-31 | 46234.5076
# | LibRef | Designator | Description | Footprint | Manufacturer | Manufacturer Part Number | Quantity
1 | E-02-0002 | C1 | MLCC 100nF 0402 X7R 16V | 0402_C | Murata | GRM155R71C104KA88 | 1
2 | E-02-0008 | C2, C3 | MLCC 33pF 0402 COG 50V | 0402_C | Murata | GRM1555C1H330JZ01 | 2
3 | E-02-0019 | C43 | MLCC 2.2uF 0603 X5R 10V | 0603_C | Murata | GRM188R61A225ME34 | 1
4 | E-12-0001 | D1, D2 | LED, GREEN, 0603 | 0603_LED | Kingbright | APT1608CGCK | 2
5 | E-08-0007 | FB1 | Ferrite Bead, 120R AT 100MHz, 0603, 500mA | 0603 | Murata | BLM18AG121SN1 | 1
6 | P-01-0011 | PROD1, PROD2, PROD3, PROD4 | Feet, Nylon, M3, 6mm Standoff |  | Toby Electronics | DCB-6 | 4
7 | E-01-0008 | R1, R2 | RES 33R 0603 1% | 0603_R | ROHM | MCR03EZPFX33R0 | 2
8 | E-01-0001 | R3, R36 | RES 1k 0603 1% | 0603_R | ROHM | MCR03EZPFX1001 | 2
9 | E-01-0021 | R5, R6 | RES 4.7k 0603 1% | 0603_R | ROHM | MCR03EZPFX4701 | 2
10 | E-13-0107 | U2 | Fractional-N Clock Multiplier, Crystal Reference, MSOP10 | MSOP10 | Cirrus Logic | CS2100-CP-CZZ | 1
11 | E-07-0030 | X1 | Crystal, 24MHz, HC49/US SMD, Fundamental, 18pF, Tol. ±30ppm, Stab. ±50ppm | XTAL_HC49US_SMD | Abracon | ABLS-24.000MHz-B4 | 1
Approved |  |  | Notes |  |  |  | 19

## Project Information
Project Full Path | Y:\Boards\Altium\Working\AVB Audio Slice\A-00005-1-1 AVB Audio Slice.PrjPcb
Project Filename | A-00005-1-1 AVB Audio Slice.PrjPcb
Variant Name | None
Data-Source Filename | A-00005-1-1 AVB Audio Slice.PrjPcb
Data-Source Full Path | Y:\Boards\Altium\Working\AVB Audio Slice\A-00005-1-1 AVB Audio Slice.PrjPcb
Title | TOP_LEVEL
Total Quantity | 30
Report Time | 15:59:44
Report Date | 05/08/2013
Report Date & Tine | 05/08/2013 15:59:44
Output Name | Bill of Materials
Output Type | BOM_PartType
Output Generator Name | BOM
Output Generator Description | Bill of Materials