## TOP_LEVEL
BOM for PCBA XIPCB-005 (XA-SK-ISBUS)For PCB Version 1V1
JANUARY 24 2012
Rev A
ITEM | QTY | REFDES | XMOS_PART_NUMBER | DESCRIPTION | MANUFACTURER | PART_NUMBER | PACKAGE | UNIT_COST ($) | LINE_COST ($) | NOTES
1 | 4 | C1,C2,C5,C6 | E-02-0002 | MLCC 100nF 0402 X7R 16V | Murata | GRM155R71C104KA88 | 402 | 0.01 | 0.04
2 | 1 | C4 | E-02-0020 | MLCC 1uF 0603 X5R 10V | Murata | GRM188R61A105KA61 | 603 | 0.01 | 0.01
3 | 1 | C7 | E-02-0027 | MLCC 220pF 0603 COG 50V |  | GRM1885C1H221JA01 | 603 | 0.009 | 0.009
4 | 1 | C3 | E-02-0019 | MLCC 2.2uF 0603 X5R 10V | Murata | GRM188R61A225ME34 | 603 | 0.028 | 0.0298
5 | 3 | R1,R3,R4 | E-01-0002 | RES 10k 0603 1% | ROHM | MCR03EZPFX1002 | 603 | 0.005 | 0.015
6 | 2 | R7,R8 | E-01-0022 | RES 470R 0603 1% | ROHM | MCR03EZPFX4700 | 603 | 0.005 | 0.01
7 | 1 | R5 | E-01-001 | RES 1k 0603 1% | ROHM | MCR03EZPFX1001 | 603 | 0.005 | 0.005
8 | 1 | R2 | E-01-0275 | RES 120R 0603 1% | ROHM | MCR03EZPFX1200 | 603 | 0.005 | 0.005
9 | 2 | LED0,LED1 | E-12-0001 | LED, GREEN, 0603 | Kingbright | APT1608CGCK | 0603_LED | 0.05 | 0.1
10 | 3 | P1,P3,P7 | E-15-0001 | Male Header, Unshrouded, 1Way, 1x3, 0.1" Pitch | FCI | 54101-T0503LF | HEADER_1X3PIN | 0.22 | 0.66
11 | 1 | P6 | E-15-0049 | Male Header, Unshrouded, 2Way, 2x9, 0.1" Pitch | FCI | 68600-418HLF | HEADER_2X9PIN | 0.22 | 0.22
12 | 3 | P2,P4,P5 | E-15-0002 | Male Header, Unshrouded, 1Way, 1x2, 0.1" Pitch | FCI | 54101-T0502LF | HEADER_1X2PIN | 0.22 | 0.66
13 | 1 | D1 | E-10-0029 | Small signal diode | FAIR CHILD | LL4148 | SOD80 | 0.1 | 0.1
14 | 1 | J1 | E-04-0071 | D-Subminiature Connector, 9 pin, Male, Right Angle, US Footprint, with screwlocks | TE Connectivity | 1734351-1 | DE9HM_US | 0.8 | 0.8
15 | 1 | U1 | E-05-0034 | DC-DC CONVERTOR | TEXAS | DCP020505U | SO-28 | 8.5 | 8.5
16 | 1 | U2 | E-13-0129 | ISOLATED RS485 Transceivers | TEXAS | ISO3088DW | SOIC 16 | 7 | 7
17 | 1 | U3 | E-13-0130 | CAN Transceiver | MAXIM | MAX3051ESA | SO8 | 2.1 | 2.1
18 | 1 | U4 | E-13-0131 | LIN Tansceiver | NXP | TJA1020T | SO8 | 1.36 | 1.36