## TOP_LEVEL
BOM for PCBA XIPCB-003 (XA-SK-SCR480)For PCB Version 1V0.
August 21 2012
Rev A
ITEM | QTY | REFDES | XMOS_PART_NUMBER | DESCRIPTION | MANUFACTURER | PART_NUMBER | PACKAGE
1 | 2 | R1,R2 | E-01-0021 | RES 4.7k 0603 1% | ROHM | MCR03EZPFX4701 | 603
2 | 2 | R3,R5 | E-01-0002 | RES 10k 0603 1% | ROHM | MCR03EZPFX1002 | 603
3 | 1 | R4 | E-01-0067 | RES 18R 0603 1% | ROHM | MCR03EZPFX18R0 | 603
4 | 1 | C1 | E-02-0002 | MLCC 100nF 0402 X7R 16V | Murata | GRM155R71C104KA88 | 402
5 | 1 | C2 | E-02-0005 | MLCC 4.7uF 0603 X5R 6.3V | Murata | GRM188R60J475KE19 | 603
6 | 2 | C3,C4 | E-02-0050 | MLCC 1uF 0603 X5R 50V | Taiyo Yuden | UMK107BJ105KA-T | 603
7 | 1 | P1 |  | Male Header, Unshrouded, 1Way, 1x2, 0.1" Pitch | FCI | 54101-T0502LF | HEADER_1X2PIN
8 | 1 | L1 |  | SMD POWER INDUCTOR 47uH | SUMIDA | CDC5D23BNP-470KC | 6MM X 6MM
9 | 1 | D1 | E-10-0016 | Schottky Diode, 40V, 1A, SMB | STMicroelectronics | STPS140U | SMB
10 | 1 | J1 |  | FFC/FPC CONNECTOR | FCI | 62684-402100ALF
11 | 1 | U1 |  | 4 WIRE TOUCH SCREEN CONTROLLER | ANALOG DEVICES | AD7879-1ACPZ-500R7 | CP-16-10
12 | 1 | U2 |  | LED BOOST CONVERTOR | ON SEMI | CAT4238TD-GT3