## TOP_LEVEL
BOM for PCBA XIPCB-004 (XA-SK-WIFI)For PCB Version 1V0.
OCTOBER 3 2012
Rev A
ITEM | QTY | REFDES | XMOS_PART_NUMBER | DESCRIPTION | MANUFACTURER | PART_NUMBER | PACKAGE | UNIT_COST ($) | LINE_COST ($) | NOTES
1 | 1 | C1 | E-02-0002 | MLCC 100nF 0402 X7R 16V | Murata | GRM155R71C104KA88 | 402 | 0.01 | 0.01
2 | 1 | C2 | E-02-0068 | MLCC 0.3pF 0402 X7R 25V | Murata | GRM1555C1ER30BA01D | 402 | 0.03 | 0.03
3 | 2 | LED0,LED1 | E-12-0001 | LED, GREEN, 0603 | Kingbright | APT1608CGCK | 0603_LED | 0.05 | 0.1
4 | 2 | R5,R6 | E-01-0175 | RES 470R 0402 1% | ROHM | MCR01MZPF4700 | 402 | 0.05 | 0.1
5 | 3 | R1,R2,R4 | E-01-0268 | RES 0R 0402 1% | VISHAY | CRCW04020000Z0ED | 402 | 0.05 | 0.1
6 | 2 | L3,L4 | E-09-0019 | 1nH INDUCTOR TOLERANCE 0.3 Nh | Murata | LQG15HN1N0S02 | 402 | 0.1 | 0.1
7 | 1 | L1 | E-09-0020 | 2.7nH , TOL 0.3nH | Johanson | L-07C2N7SV6T | 402 | 0.1 | 0.1
8 | 1 | L2 | E-09-0021 | 2.2nH, TOL 0.3nH | Johanson | L-07C2N2SV6T | 402 | 0.1 | 0.1
9 | 1 | U1 | E-18-0012 | LSR WIFI MODULE | LSR | 450-0067 | LSR_Module | 25 | 25
10 | 1 | E1 | E-18-0013 | 2.45GHz CHIP ANTENNA | JOHANSON | 2450AT43B100 | 2450AT43B100 | 1 | 1