## SD
ITEM | QTY | REFDES | DESCRIPTION | MANUFACTURER | PART_NUMBER | SUPPLIER | ORDER CODE | UNIT_COST (£) | LINE_COST (£)
1 | 1 | C1 | MLCC 10uF 0805 X5R 10V | YAGEO | 222224013676 | Farnell | 9402136 | 0.23 | 0.23
2 | 1 | C2 | MLCC 100nF 0603 X7R 16V | YAGEO | 223858615649 | Farnell | 1362556 | 0.026 | 0.026
3 | 8 | D1-D8 | LED, GREEN, 0603 | Kingbright | KP-1608SGC | Farnell | 8529833 | 0.103 | 0.824
4 | 1 | P1 | HEADER, RIGHT ANGLE, 2X8WAY | Toby Electronics | B07-2x8-AG1-G | Toby Electronics | B07-2x8-AG1-G | 0.56 | 0.56
5 | 8 | R1-R8 | RES 1K 0603 1% | YAGEO | 232270461002 | Farnell | 9238484 | 0.05 | 0.4
6 | 4 | R13-R16 | RES 33R 0603 1% | YAGEO | 232270463309 | Farnell | 9238301 | 0.05 | 0.2
7 | 1 | R17 | RES 10K 0603 1% | YAGEO | 232270461003 | Farnell | 9238603 | 0.05 | 0.05
8 | 1 | U1 | SD Card Connector | MULTICOMP | SDBMF-00915B0T2 | Farnell | 9186174 | 1.64 | 1.64
[8 empty] | TOTAL | 3.93